## Sheet
Id | "Footprint" | "Quantity" | "Designation"
1 | "MountingHole_3.2mm_M3_Pad_Via" | 4 | "MountingHole_Pad"
2 | "RESC6332X65N" | 1 | "140 Ohm"
3 | "CAPC2012X135N" | 1 | "47 uF"
4 | "LED_D3.0mm" | 1 | "GRN_XB"
5 | "RESC6332X70N" | 1 | "80 Ohm"
6 | "CAPC1005X55N" | 5 | "1 uF"
7 | "LED_D3.0mm" | 1 | "BLU_TR_DMR"
8 | "DIP2200W51P200L3294H279Q20P" | 1 | "XBee Module (XBP9B-DMSTB002)"
9 | "CAPC1005X70N" | 7 | "10 uF"
10 | "SOT95P280X110-5N" | 1 | "TLV61047DDCR"
11 | "IND_XAL4040-103MEC" | 1 | "10 uH"
12 | "GRADCONN_RFPC-SMA30-F" | 1 | "SMA Conn. (RFPC-SMA30-F)"
13 | "RESC1608X55N" | 1 | "53.6 kOhm"
14 | "SOIC127P600X175-9N" | 1 | "Voltage Converter (ADP7158ARDZ-3.3-R7)"
15 | "LED_D3.0mm" | 1 | "YLW_ASC_XB"
16 | "LED_D3.0mm" | 1 | "GRN_DMR"
17 | "RHDR52W64P254_2X26_6654X495X1135P" | 2 | "Spacecraft Bus (ESQ-126-39-G-D-001)"
18 | "CAPC1005X55N" | 1 | "47 pF"
19 | "Nexperia_CFP3_SOD-123W" | 1 | "PMEG3020BER"
20 | "CAPC1005X55N" | 1 | "100 pF"
21 | "DMR818S-5W" | 1 | "DMR Module (DMR818S-5W)"
22 | "RESC6332X65N" | 2 | "130 Ohm"
23 | "SS5GLD2" | 1 | "Inhibit Switch (SS5GLD2)"
24 | "RESC1005X40N" | 1 | "10 kOhm"
25 | "CAPC1608X90" | 1 | "100 nF"